## Sheet1
Bank | Pin | Au | Au Function | Cu | Io | Ft | Br (mic)
C | 49 | P11 |  | IOB_56 | S5 | NC | PDM_CLK
C | 48 | P10 |  | IOB_59 | NC | NC | PDM_D0
C | 46 | N12 |  | IOB_73 | NC | NC | PDM_D1
C | 2 | T13 |  | IOB_64 | NC | NC | PDM_D10
C | 11 | N2 |  | IOB_103_CBSEL0 | NC | NC | PDM_D11
C | 12 | N3 |  | NC | NC | NC | PDM_D12
C | 14 | P3 |  | NC | NC | NC | PDM_D13
C | 15 | P4 |  | NC | NC | NC | PDM_D14
C | 17 | M4 |  | NC | NC | NC | PDM_D15
C | 45 | N11 |  | IOB_74 | NC | NC | PDM_D2
C | 43 | P13 |  | IOB_78 | NC | NC | PDM_D3
C | 9 | R10 |  | IOB_79 | NC | NC | PDM_D4
C | 8 | R11 |  | IOB_77 | NC | NC | PDM_D5
C | 6 | R12 |  | IOB_71 | NC | NC | PDM_D6
C | 42 | N13 |  | IOB_87 | NC | NC | PDM_D7
C | 5 | T12 |  | IOB_72 | NC | NC | PDM_D8
C | 3 | R13 |  | IOB_63 | NC | NC | PDM_D9
A | 1 | 5V |  | 5V | NC | 5V
A | 2 | T8 |  | IOL_23_N | RG | NC
A | 3 | T7 |  | IOL_23_P | RF | NC
A | 4 | GND |  | GND | NC | GND
A | 5 | T5 |  | IOL_12_N | RA | NC
A | 6 | R5 |  | IOL_12_P | RB | NC
A | 7 | 3.3V |  | 3.3V | NC | 3.3V
A | 8 | R8 |  | IOL_13_N | AN3 | NC
A | 9 | P8 |  | IOL_13_P | AN4 | NC
A | 10 | GND |  | GND | GND | GND
A | 11 | L2 |  | IOL_5_N | LED24 | NC
A | 12 | L3 |  | IOL_5_P | LED23 | NC
A | 13 | 3.3V |  | 3.3V | NC | 3.3V
A | 14 | J1 |  | IOL_2_N | LED22 | NC
A | 15 | K1 |  | IOL_2_P | LED21 | NC
A | 16 | GND |  | GND | NC | GND
A | 17 | H1 |  | IOL_4_N | LED20 | BE1
A | 18 | H2 |  | IOL_4_P | LED19 | BE0
A | 19 | 3.3V |  | 3.3V | NC | 3.3V
A | 20 | G1 |  | IOT_225 | LED18 | D15
A | 21 | G2 |  | IOT_223 | LED17 | D14
A | 22 | GND |  | GND | GND | GND
A | 23 | K5 |  | IOT_222 | LED16 | NC
A | 24 | E6 |  | IOT_219 | LED15 | NC
A | 25 | 3.3V |  | 3.3V | NC | 3.3V
A | 26 | 3.3V |  | 3.3V | NC | 3.3V
A | 27 | M6 |  | IOT_208 | DIP10 | TXE
A | 28 | N6 |  | IOT_212 | DIP9 | RXF
A | 29 | GND |  | GND | GND | GND
A | 30 | H5 |  | IOT_211 | DIP24 | WR
A | 31 | H4 |  | IOT_221 | DIP23 | RD
A | 32 | 3.3V |  | 3.3V | NC | 3.3V
A | 33 | J3 |  | IOL_8_P | DIP22 | NC
A | 34 | H3 |  | IOL_8_N | DIP21 | NC
A | 35 | GND |  | GND | NC | GND
A | 36 | J5 |  | IOL_9_P | DIP20 | NC
A | 37 | J4 |  | IOL_9_N | DIP19 | NC
A | 38 | 3.3V |  | 3.3V | NC | 3.3V
A | 39 | K3 |  | IOL_10_P | DIP18 | NC
A | 40 | K2 |  | IOL_10_N | DIP17 | NC
A | 41 | GND |  | GND | GND | GND
A | 42 | N9 |  | IOL_14_P | AN2 | NC
A | 43 | P9 |  | IOL_14_N | AN1 | NC
A | 44 | 3.3V |  | 3.3V | NC | 3.3V
A | 45 | R7 |  | IOL_18_P | RE | NC
A | 46 | R6 |  | IOL_18_N | RD | NC
A | 47 | GND |  | GND | GND | GND
A | 48 | T9 |  | IOL_25_P | RC | NC
A | 49 | T10 |  | IOL_25_N | RDP | NC
A | 50 | 5V |  | 5V | NC | 5V
B | 1 | 5V |  | 5V | NC | 5V
B | 2 | D1 |  | IOT_198_GBIN0 | LED14 | NC
B | 3 | E2 |  | IOT_197_GBIN1 | LED13 | NC
B | 4 | GND |  | GND | GND | GND
B | 5 | A2 |  | IOT_181 | LED12 | NC
B | 6 | B2 |  | IOT_179 | LED11 | NC
B | 7 | 3.3V |  | 3.3V | NC | 3.3V
B | 8 | E1 |  | IOT_190 | LED10 | NC
B | 9 | F2 |  | IOT_186 | LED9 | NC
B | 10 | GND |  | GND | GND | GND
B | 11 | F3 |  | IOT_170 | LED8 | NC
B | 12 | F4 |  | IOR_161 | LED7 | NC
B | 13 | 3.3V |  | 3.3V | NC | 3.3V
B | 14 | A3 |  | IOR_154 | LED6 | D7
B | 15 | B4 |  | IOR_152 | LED5 | D6
B | 16 | GND |  | GND | GND | GND
B | 17 | A4 |  | IOR_148 | LED4 | D5
B | 18 | A5 |  | IOR_147 | LED3 | D4
B | 19 | 3.3V |  | 3.3V | NC | 3.3V
B | 20 | B5 |  | IOR_140_GBIN3 | LED2 | D3
B | 21 | B6 |  | IOR_141_GBIN2 | LED1 | D2
B | 22 | GND |  | GND | GND | GND
B | 23 | A7 |  | IOR_120 | S3 | D1
B | 24 | B7 |  | IOR_118 | S4 | D0
B | 25 | 3.3V |  | 3.3V | NC | 3.3V
B | 26 | 3.3V |  | 3.3V | NC | 3.3V
B | 27 | C7 |  | IOR_128 | S2 | D8
B | 28 | C6 |  | IOR_136 | S1 | D9
B | 29 | GND |  | GND | GND | GND
B | 30 | D6 |  | IOR_129 | DIP8 | D10
B | 31 | D5 |  | IOR_137 | DIP7 | D11
B | 32 | 3.3V |  | 3.3V | NC | 3.3V
B | 33 | F5 |  | IOR_144 | DIP6 | CLK
B | 34 | E5 |  | IOR_146 | DIP5 | OE
B | 35 | GND |  | GND | GND | GND
B | 36 | G5 |  | IOR_160 | DIP4 | D12
B | 37 | G4 |  | IOR_178 | DIP3 | D13
B | 38 | 3.3V |  | 3.3V | NC | 3.3V
B | 39 | D4 |  | IOT_172 | DIP2 | NC
B | 40 | C4 |  | IOT_174 | DIP1 | NC
B | 41 | GND |  | GND | GND | GND
B | 42 | E3 |  | IOT_177 | DIP16 | NC
B | 43 | D3 |  | IOT_188 | DIP15 | NC
B | 44 | 3.3V |  | 3.3V | NC | 3.3V
B | 45 | C3 |  | IOT_202 | DIP14 | NC
B | 46 | C2 |  | IOT_207 | DIP13 | NC
B | 47 | GND |  | GND | GND | GND
B | 48 | C1 |  | IOT_200 | DIP12 | NC
B | 49 | B1 |  | IOT_206 | DIP11 | NC
B | 50 | 5V |  | 5V | NC | 5V
C | 1 | 5V |  | 5V | NC | 5V
C | 4 | GND |  | GND | GND | GND
C | 7 | 3.3V |  | 3.3V | VCC | 3.3V
C | 10 | GND |  | GND | NC | GND
C | 13 | 3.3V |  | 3.3V | VCC | 3.3V
C | 16 | GND |  | GND | NC | GND
C | 18 | L4 |  | NC | NC | NC
C | 19 | 3.3V |  | 3.3V | VCC | 3.3V
C | 20 | N4 |  | NC | NC | NC
C | 21 | M5 |  | NC | NC | NC
C | 22 | GND |  | GND | GND | GND
C | 23 | L5 |  | NC | NC | NC
C | 24 | P5 |  | NC | NC | NC
C | 25 | 3.3V |  | 3.3V | VCC | 3.3V
C | 26 | 3.3V |  | 3.3V | VCC | 3.3V
C | 27 | T4 |  | NC | NC | NC
C | 28 | T3 |  | NC | NC | NC
C | 29 | GND |  | GND | GND | GND
C | 30 | R3 |  | NC | NC | NC
C | 31 | T2 |  | NC | NC | NC
C | 32 | 3.3V |  | 3.3V | VCC | 3.3V
C | 33 | R2 |  | NC | NC | NC
C | 34 | R1 |  | NC | NC | NC
C | 35 | GND |  | GND | GND | GND
C | 36 | N1 |  | NC | NC | NC
C | 37 | P1 |  | NC | NC | NC
C | 38 | 3.3V |  | 3.3V | VCC | 3.3V
C | 39 | M2 |  | IOB_104_CBSEL1 | NC | NC
C | 40 | M1 |  | IOB_89 | NC | NC
C | 41 | GND |  | GND | GND | GND
C | 44 | 3.3V |  | 3.3V | VCC | 3.3V
C | 47 | GND |  | GND | GND | GND
C | 50 | 5V |  | 5V | NC | 5V
D | 1 | 5V |  | 5V | NC | 5V
D | 2 | L14 | LED2 | LED2 | NC | NC
D | 3 | L13 | LED3 | LED3 | NC | NC
D | 4 | GND |  | GND | GND | GND
D | 5 | M12 | LED6 | LED6 | NC | NC
D | 6 | N16 | LED7 | LED7 | NC | NC
D | 7 | 3.3V |  | 3.3V | VCC | 3.3V
D | 8 | R16 |  | NC | NC | NC
D | 9 | R15 |  | NC | NC | NC
D | 10 | GND |  | GND | NC | GND
D | 11 | P14 |  | NC | NC | NC
D | 12 | M15 |  | NC | NC | NC
D | 13 | 3.3V |  | 3.3V | VCC | 3.3V
D | 14 | P15 | USB_TXD | USB_TXD | NC | NC
D | 15 | P16 | USB_RXD | USB_RXD | NC | NC
D | 16 | GND |  | GND | GND | GND
D | 17 | A1V8 |  | NC | NC | NC
D | 18 | A1V8 |  | NC | NC | NC
D | 19 | 3.3V |  | 3.3V | VCC | 3.3V
D | 20 | VBSEL | VB34 voltage select | NC | NC | NC
D | 21 | 1V8 |  | NC | NC | NC
D | 22 | GND |  | GND | GND | GND
D | 23 | N7 | TDI | ICE_MISO | NC | NC
D | 24 | N8 | TDO | ICE_MOSI | NC | NC
D | 25 | 3.3V |  | 3.3V | VCC | 3.3V
D | 26 | 3.3V |  | 3.3V | VCC | 3.3V
D | 27 | L7 | TCK | ICE_SCK | NC | NC
D | 28 | M7 | TMS | ICE_SS | NC | NC
D | 29 | GND |  | GND | GND | GND
D | 30 | J7 | AVN | NC | NC | NC
D | 31 | H8 | AVP | NC | NC | NC
D | 32 | 3.3V |  | 3.3V | VCC | 3.3V
D | 33 | AGND |  | NC | NC | NC
D | 34 | J8 | AVREF | NC | NC | NC
D | 35 | GND |  | GND | GND | GND
D | 36 | L9 | PROGRAM_B | ICE_CRESET | NC | NC
D | 37 | H10 | DONE | ICE_CDONE | NC | NC
D | 38 | 3.3V |  | 3.3V | VCC | 3.3V
D | 39 | P6 | RESET | RESET | NC | NC
D | 40 | N14 | 100MHz | 100MHZ | NC | NC
D | 41 | GND |  | GND | GND | GND
D | 42 | T14 |  | NC | NC | NC
D | 43 | T15 |  | NC | NC | NC
D | 44 | 3.3V |  | 3.3V | VCC | 3.3V
D | 45 | M14 | LED5 | LED5 | NC | NC
D | 46 | M16 | LED4 | LED4 | NC | NC
D | 47 | GND |  | GND | GND | GND
D | 48 | K12 | LED1 | LED1 | NC | NC
D | 49 | K13 | LED0 | LED0 | NC | NC
D | 50 | 5V |  | 5V | NC | 5V